## AR2ISS_MainCTL_HW
Designator | Quantity | Value | Footprint | LCSC Part # | Mouser
BT1 | 1 | Battery_Cell | Diode_SMD:D_SOD-123
C1 C2 C3 C4 C5 C6 C7 C8 | 8 | 4,7n | Capacitor_SMD:C_0603_1608Metric
C14 C15 C20 C21 C23 C24 C28 C29 C33 C34 C38 C39 | 12 | 470p | Capacitor_SMD:C_0603_1608Metric | C1620
C16 C17 C18 C19 C25 C26 C30 C31 C35 C36 C40 C41 | 12 | 1n | Capacitor_SMD:C_0603_1608Metric | C1620
C43 C44 C63 C64 C65 C66 C68 C69 C70 C71 C72 C73 C74 | 13 | 100nF | Capacitor_SMD:C_0603_1608Metric | C14663
C50 C51 C55 C56 C59 | 5 | 22u | Capacitor_THT:CP_Radial_D6.3mm_P2.50mm
C9 C10 C11 C12 C13 C22 C27 C32 C37 C42 C45 C46 C47 C48 C49 C52 C53 C54 C57 C58 C60 C61 C62 C67 C75 | 25 | 100n | Capacitor_SMD:C_0603_1608Metric | 100n
D1 D2 D5 D6 D19 D30 | 6 | LED | LED_SMD:LED_0603_1608Metric
D17 D18 D23 D24 D27 D28 D29 | 7 | PESD2CAN | Package_TO_SOT_SMD:SOT-23_Handsoldering | C32677
D20 | 1 | D_Zener | Diode_SMD:D_SOD-123
D21 | 1 | D_TVS | Diode_SMD:D_SMA-SMB_Universal_Handsoldering
D25 D31 D32 | 3 | BZX84Cxx | Diode_SMD:D_SOT-23_ANK
D26 | 1 | D_Schottky | Diode_SMD:D_SOD-123
D3 D4 D7 D8 | 4 | 1N4148WS | Diode_SMD:D_SOD-323
D9 D10 D11 D12 D13 D14 D15 D16 D22 | 9 | MMSZ3V6CW | Diode_SMD:D_SOD-123 | C169493
F1 F2 | 2 | PFRA 050 | Fuse:Fuse_BelFuse_0ZRE0005FF_L8.3mm_W3.8mm |  | PFRA.050
J1 J2 | 2 | Conn_01x06 | AR2ISS:250-206
J15 | 1 | RJ45_LED | AR2ISS:RJ45_LED
J4 J17 | 2 | Conn_01x02 | AR2ISS:250-202
J18 J19 | 2 | Conn_02x17_Odd_Even | Connector_IDC:IDC-Header_2x17_P2.54mm_Vertical
J5 J22 J23 | 3 | Conn_01x08 | AR2ISS:250-208
J24 | 1 | Conn_02x10_Odd_Even | Connector_IDC:IDC-Header_2x10_P2.54mm_Vertical
J25 | 1 | Conn_02x03_Odd_Even | Connector_IDC:IDC-Header_2x03_P2.54mm_Vertical
J27 | 1 | Micro_SD_Card
J28 | 1 | Conn_01x04
J6 | 1 | Conn_02x03_Odd_Even | Connector_PinHeader_2.54mm:PinHeader_2x03_P2.54mm_Vertical
J7 | 1 | Conn_01x03
J8 | 1 | DB9_Female | AR2ISS:L177TSEH09SOL2RM8
J3 J9 J11 J12 J13 J14 J16 J26 | 8 | Conn_01x02 | Connector_PinHeader_2.54mm:PinHeader_1x02_P2.54mm_Vertical
JP1 JP2 | 2 | Jumper_NO_Small
K1 K2 K3 K4 | 4 | FINDER-34.51 | Relay_THT:Relay_SPDT_Finder_34.51_Vertical
L1 L2 L7 L8 L10 L11 L14 L15 L18 L19 L22 L23 | 12 | 10u | Inductor_SMD:L_0603_1608Metric | C1035
L9 L26 L27 | 3 | L | Inductor_SMD:L_0603_1608Metric
L3 L4 L5 L6 L12 L13 L16 L17 L20 L21 L24 L25 | 12 | 74279266 | Inductor_SMD:L_0603_1608Metric | C85824
Q1 Q2 Q3 Q4 | 4 | BC846 | Package_TO_SOT_SMD:SOT-23 | C79559
Q7 | 1 | PMN48XP | Package_SO:TSOP-6_1.65x3.05mm_P0.95mm
R104 R139 R140 | 3 | NB | Resistor_SMD:R_0603_1608Metric
R105 | 1 | 82k | Resistor_SMD:R_0603_1608Metric | C23254
R107 | 1 | 0.1 | Resistor_SMD:R_1206_3216Metric_Pad1.30x1.75mm_HandSolder |  | KDV12DR100ET
R108 | 1 | 1.5k | Resistor_SMD:R_0603_1608Metric | C22843
R113 R114 R115 R117 R118 R119 | 6 | 33 | Resistor_SMD:R_0603_1608Metric | C23140
R111 R112 R116 R120 | 4 | 100k | Resistor_SMD:R_0603_1608Metric | C25803
R12 R13 R14 R15 R24 R25 R26 R27 | 8 | 56k | Resistor_SMD:R_0603_1608Metric | C23206
R125 | 1 | 100R | Resistor_SMD:R_0603_1608Metric | C22775
R127 | 1 | 4k7 | Resistor_SMD:R_0603_1608Metric | C23162
R128 R129 R130 R131 R132 | 5 | 47k | Resistor_SMD:R_0603_1608Metric | C25819
R135 R136 | 2 | 8.2k | Resistor_SMD:R_0603_1608Metric | C25981
R137 R138 | 2 | 27k | Resistor_SMD:R_0603_1608Metric | C22967
R141 | 1 | 15k | Resistor_SMD:R_0603_1608Metric | C22809
R143 | 1 | 10meg | Resistor_SMD:R_0603_1608Metric | C7250
R144 | 1 | 100 |  | C22775
R16 R17 R18 R19 R28 R29 R30 R31 | 8 | 24k | Resistor_SMD:R_0603_1608Metric | C23352
R1 R2 R3 | 3 | 4.7k | Resistor_SMD:R_0603_1608Metric | C23162
R36 R37 R39 R41 R46 R47 R53 R54 R60 R61 R67 R68 | 12 | 221 | Resistor_SMD:R_0603_1608Metric | C22962
R4 R5 R8 R9 | 4 | 820 | Resistor_SMD:R_0603_1608Metric | C25981
R38 R40 R48 R55 R62 R69 R74 | 7 | 120 | Resistor_SMD:R_0603_1608Metric | C22787
R42 R109 | 2 | 470 | Resistor_SMD:R_0603_1608Metric | C23179
R6 R7 R10 R11 R20 R21 R22 R23 R32 R33 R34 R35 R43 R44 R45 R50 R57 R64 R71 R133 R134 R142 | 22 | 1k | Resistor_SMD:R_0603_1608Metric | C21190
R49 R51 R56 R58 R63 R65 R70 R72 R73 R95 R96 R97 R98 R106 R110 R126 | 16 | 10k | Resistor_SMD:R_0603_1608Metric | C25804
R75 R76 R77 R78 R99 R100 R101 R102 R121 R122 R123 R124 | 12 | R | Resistor_SMD:R_0603_1608Metric
R79 R80 R81 R82 R83 R84 R85 R86 R87 R88 R89 R90 R91 R92 R93 | 15 | 220 | Resistor_SMD:R_0603_1608Metric | C22962
R52 R59 R66 R94 R103 | 5 | 3k | Resistor_SMD:R_0603_1608Metric | C4211
U1 | 1 | MAX3232 | Package_SO:TSSOP-16_4.4x5mm_P0.65mm
U11 | 1 | LME78_05-1.0 | Package_TO_SOT_THT:TO-220-3_Vertical
U12 | 1 | L78033 | Package_TO_SOT_SMD:SOT-223 |  | UA78M33CDCYR
U13 | 1 | TSC101B | Package_TO_SOT_SMD:SOT-23-5_HandSoldering |  | TSC101BIYLT
U14 U15 | 2 | TLE75602-ESH | AR2ISS:Infineon_PG-TSDSO-24-21 |  | TLE75602-ESH
U17 U18 | 2 | LM358 | Package_SO:SOIC-8_3.9x4.9mm_P1.27mm |  | C7950
U2 | 1 | NUCLEO144-H745ZI | Module:ST_Morpho_Connector_144_STLink
U3 U4 U5 U19 | 4 | SN75176AD | Package_SO:SOIC-8_3.9x4.9mm_P1.27mm | C668205
U6 | 1 | MCP2562-E-SN | Package_SO:SOIC-8_3.9x4.9mm_P1.27mm
U7 U10 U16 | 3 | MCP23017_SO | Package_SO:SOIC-28W_7.5x17.9mm_P1.27mm | C47023
U8 | 1 | TXB0102DCT | Package_SO:TSSOP-8_3x3mm_P0.65mm
U9 | 1 | 74HC164 | Package_SO:SOIC-14_3.9x8.7mm_P1.27mm | C6825